## 表-08 分部分项工程和单价措施项目清单与计价表
分部分项工程和单价措施项目清单与计价表
工程名称：医技、急诊、门诊楼消防广播改造工程 | [5 empty] | 标段： |  |  | 第 1 页 共 1 页
序号 | 项目编码 | 项目名称 | 项目特征描述 | 计量单位 | 工程量 |  | 金额（元）
[7 empty] | 综合单价 | 综合合价 |  | 其中：暂估价
消防广播系统
1 | 030411001018 | 配管 | 拆除原吊顶内的JDG管，不计算主材，人工按0.5倍计算 | m | 2262.6
2 | 030411001025 | 配管 | JDG管，吊顶内敷设 DN16 | m | 2262.6
3 | 030411004020 | 配线 | 1.名称：广播线 1.规格型号：NH-RVS-2X1.5 2.敷设方式：吊顶内拆除原有广播线，不计算主材，人工按0.5倍计算 | m | 2262.6
4 | 030411004021 | 配线 | 1.名称：广播线 1.规格型号：NH-RVS-2X1.5 2.敷设方式：吊顶内穿管明敷 | m | 2262.6
5 | 030904007001 | 消防广播(扬声器） | 1、名称：吸顶式消防喇叭 | 个 | 125
6 | 030905001001 | 自动报警系统调试 | 火灾事故广播、消防通信系统调试 广播喇叭及音箱、电话插孔 | 系统 | 125
分部分项合计
措施项目
7 | 031301017001 | 脚手架搭拆 |  | 项 | 1
单价措施合计
本页小计
合 计
注：为计取规费等的使用，可在表中增设其中：“定额人工费”。
表—08