## 表-08 分部分项工程和单价措施项目清单与计价表
分部分项工程和单价措施项目清单与计价表
工程名称：医技、急诊、门诊楼消防电线、设备更换 | [5 empty] | 标段： |  |  | 第 1 页 共 3 页
序号 | 项目编码 | 项目名称 | 项目特征描述 | 计量单位 | 工程量 |  | 金额（元）
[7 empty] | 综合单价 | 综合合价 |  | 其中：暂估价
医技、急诊、门诊楼消防电线更换
1 | 030408001016 | 电力电缆 | 1.名称：从门诊、急诊、医技楼至消控室的总线电缆 2.规格型号：NH-KVV-16*1.5 | m | 530
2 | 030411001019 | 配管 | 部分吊顶内明配KBG管 | m | 4000
3 | 030411004020 | 配线 | 1.名称：老化的信号线、电话线拆除 1.规格型号：NH-RVS-2X1.5 2.拆除不计主材价，人工按0.5倍计算 | m | 8742.4
4 | 030411004021 | 配线 | 1.名称：老化的电源线拆除 2.规格型号：WDZBN-BYJ-2.5 3.拆除不计主材价，人工按0.5倍计算 | m | 3680
5 | 030411004022 | 配线 | 1.名称：信号线 1.规格型号：NH-RVS-2X1.5 2.敷设方式：吊顶内穿管明敷 | m | 6742.4
6 | 030411004023 | 配线 | 1.名称：电话线 1.规格型号：NH-RVS-2X1.5 2.敷设方式：吊顶内穿管明敷 | m | 2000
7 | 030411004017 | 配线 | 1.名称：电话线 1.规格型号：WDZBN-RYJS-2X1.5 2.敷设方式：吊顶内穿管明敷 | m | 1042.5
本页小计
注：为计取规费等的使用，可在表中增设其中：“定额人工费”。
表—08
分部分项工程和单价措施项目清单与计价表
工程名称：医技、急诊、门诊楼消防电线、设备更换 | [5 empty] | 标段： |  |  | 第 2 页 共 3 页
序号 | 项目编码 | 项目名称 | 项目特征描述 | 计量单位 | 工程量 |  | 金额（元）
[7 empty] | 综合单价 | 综合合价 |  | 其中：暂估价
8 | 030411004019 | 配线 | 1.名称：电源线 2.规格型号：WDZBN-BYJ-2.5 2.敷设方式：吊顶内穿管明敷 | m | 3680
9 | 030904001001 | 点型探测器 | 1、旧的感烟探测器更换 2、具体数量以实际安装数量为准 | 个 | 805
10 | 030904003002 | 按钮 | 1、手动报警按钮更换 2、具体数量以实际安装数量为准 | 个 | 102
11 | 030904003003 | 按钮 | 1、消火栓报警按钮更换 2、具体数量以实际安装数量为准 | 个 | 43
12 | 030904005001 | 声光报警器 | 1、声光报警器更换 2、具体数量以实际安装数量为准 | 个 | 102
13 | 030904008001 | 模块(模块箱） | 1、输入模块更换 2、信号蝶阀、水流指示器模块。 3、具体数量以实际安装数量为准 | 个 | 16
14 | 030905001002 | 自动报警系统调试 | 1.报警系统调试，1000点以内 | 系统 | 1
15 | 03B001 | 石膏板吊顶开检修口 | 1.石膏板吊顶开检修口以便布线 | 处 | 120
分部分项合计
措施项目
16 | 031301017001 | 脚手架搭拆 |  | 项 | 1
单价措施合计
本页小计
注：为计取规费等的使用，可在表中增设其中：“定额人工费”。
表—08
分部分项工程和单价措施项目清单与计价表
工程名称：医技、急诊、门诊楼消防电线、设备更换 | [5 empty] | 标段： |  |  | 第 3 页 共 3 页
合 计
注：为计取规费等的使用，可在表中增设其中：“定额人工费”。
表—08