## Sheet1
科教科基层培训教学办公设备采购需求
序号 | 商品名称 | 参数要求 | 数量 | 单位
1 | 便携式计算机 | 14英寸屏 I7-13620H/16G/1TSSD Windows11 64位专业版-中文 | 8 | 台
2 | A4彩色打印机 | 支持网络打印 最大打印幅面：A4 自动双面打印 二年全国免费上门服务 | 3 | 台
3 | A4黑白打印机 | 支持网络打印 最大打印幅面：A4 自动双面打印 二年全国免费上门服务 | 5 | 台
4 | 多功能一体机 | 支持网络打印 最大打印幅面：A4 传真系统 传真速度 PC-FAX 无纸接收 电话手柄 扫描系统 彩色CIS 复印速度（A4）30页/分钟 复印分辨率：600×600dpi 自动双面打印 二年全国免费上门服务 | 1 | 台
5 | 投影仪 | 标准分辨率≥1920*1080 色彩亮度≥4000流明（基于ISO21118标准） RGB光阀式液晶投影系统 变焦倍数:1.6倍 多PC投影功能：最多支持50个使用者进行连接，任选其中的1-4个信号源进行同屏显示 内置无线投影模块 | 5 | 台
| 通用摄像机 | 内置全景摄像机 智能教学跟踪 全高清图像：采用1/2.8英寸高品质图像传感器，最大分辨率可达1920x1080 双镜头：特写镜头采用12X光学变倍广角镜头，全景镜头采用3.24mm定焦镜头 静音云台 | 1 | 台
5 | LED显示屏 | 像素构成：表贴三合一 像素间距≤1.86mm 像素密度≤288906点 模组尺寸(W×H ) 320×160 单元面积 0.0512㎡ 亮度≥600Cd/m²,均匀性≥98% | 6~8 | 平方米
6 | 教学一体机 | 98英寸UHD超高清LED液晶屏 显示比例16:9，可视角度≥178°，整机亮度≥500Cd/m²,亮度均匀性≥90%，对比度≥5000 分辨率3840×2160 整机内置摄像头，拍摄像素数≥4800万，摄像头视场角≥120度，支持远程巡课、支持4K、支持智能取景、支持发言人追踪 | 1 | 套
7 | 书写白板 | 无尘珐琅板材,厚度≥0.4㎜ | 1 | 块
8 | 移动白板 | P3高光陶瓷板180cm*120cm | 2 | 块
9 | 扩声系统（数字红外无线教学系统主机） | 采用数字红外音频传输及控制技术 频率响应范围：50 Hz ~ 20 kHz 信噪比：≥85 dBA 通道隔离度：≥75 dB 最大输出功率: 60 W×2（6Ω/8Ω）30 W×4（8Ω） 支持红外频点自定义，具备不少于2个传输频点可选 不少于2路可独立调节音量的线路输入（LINE IN），不少于1路线路输出（LINE OUT） 不少于2个数字红外接收器接口 | 3 | 套
10 | 扩声系统（数字红外无线教学系统接收器） | 接收范围：有效半径12米 红外线波长≥870nm 自带防脱安全绳 有机械拨钮可切换接收频点 不少于1路 RJ45网口，带信号传输及供电功能； 支持两个无线麦同时扩声使用。 接收角度：垂直：150°(±75°)，水平：360° 带一路网口 具有机械拨钮可切换接收频点 | 3 | 套
11 | 扩声系统（麦克风） | 采用数字红外音频传输及控制技术 红外线波长≥870nm； 具有3.5mm接口 使用内置不可拆卸式充电锂电池，电池容量≥2300mAh，持续发言时间不小于7小时 | 4 | 台
12 | 扩声系统（话筒） | 有1个红外无线麦克风充电位 带1个鹅颈麦克风 | 2 | 台
13 | 扩声系统（音响） | 两路低音反射式扬声系统 低音单元≥6寸，高音单元≤1寸 | 3 | 对
14 | 音频效果器 | 现场音频调试 | 1 | 台
15 | 录播设备（主机含管理系统 | 录播主机： 一体化硬件设计，嵌入式Linux操作系统，支持7*24小时工作，集成图像识别跟踪、导播、直播、点播、采集、录制等系统模块； 音频采用AAC编码方式，视频采用H.265编码方式； 主机前置不小于2.2英寸LCD屏； 支持输出TS/ HTTP/UDP/RTSP/RTMP； 支持U盘备份、移动硬盘备份 管理系统： 采用嵌入式录播软件，支持≥6路监视画面预览和1路直播画面输出。 遥控器可替代鼠标的操作。 支持远程B/S架构导播，通过WEB访问录播主机IP地址。 支持课堂形式的选择，实现课堂导播的快速进入。 录课导播界面支持6路输入视频画面预览和1路直播画面同时显示，支持直播、开始录制、暂停录制、停止录制、全自动、半自动、手动导播等快速导播操作。 | 2 | 套
16 | 接收卡 | 数据组最多支持32组并行数据，64组串行数据，可扩展为128组串行数据 集成网络变压器 单卡带载像素512*512 支持HDR、HDR10 optima和HLG | 1 | 套
17 | 视频处理器 | 支持至少 5 路输入接口，包括 1 路 DVI，1 路 HDMI1.3，1 路 VGA，1 路 USB 播放，1 路 CVBS，1 路选配扩展子卡。 支持外置独立音频。 支持 DVI、HDMI 的输入分辨率预设及自定义调节。 | 1 | 台
18 | 视频采集卡 | HDMI视频采集卡4K输入 | 1 | 项
19 | 摄像机 | 一体化集成设计，内置全景摄像机 智能教学跟踪，全帧图像识别 全高清图像，采用1/2.8英寸高品质图像传感器 双镜头：特写镜头采用12X光学变倍广角镜头，全景镜头采用3.24mm定焦镜头 支持PoE 静音云台，水平转动-170°～+170°，俯仰转动-30°～+90° | 1 | 套
20 | 电脑 | CPU4核及以上； 8GB内存或以上 硬盘≥512GB固态硬盘 网口支持1000Mbps，支持wake on LAN | 2 | 套
21 | 千兆poe交换机 | 8个10/100/1000Base-T RJ45端口、1〜8号千兆RJ45端口支持IEEE 802.3af/at标准PoE供电、整机最大PoE供电功率为67W，单端口最大PoE供电功率为30W、支持商云APP端及Web端远程管理、支持智能开局、异常告警、快速排障、支持802.1Q VLAN、Port VLAN、QoS、带宽控制LAN隔离、标准交换三种工作模式。 | 1 | 台
22 | 开关电源 | 1.额定输入电压范围：200-240VAC 2.输入频率范围：47-63HZ 3.空载功耗 5W 4.额定输出电压范围：4.36V-4.64V 5.额定输出电流范围：0-40A 6.电压过冲 5%Vout 7.纹波噪音 ≤200mV | 1 | 套
23 | 智慧讲台 | L*W*H（mm）：1000*715*1082（±20mm） ；其中操作台面高度（mm）：850（±10mm）；副柜：L*W*H（mm）400*490*570（±20mm）； 主体采用 1.0-2.0mm 冷轧钢材 滑动式机柜； 正面配置独立 18mm 厚高密度纤维板； 显示屏尺寸：21.5 英寸电容触摸液晶屏，支持 10 点触控； 触控屏幕嵌入智能讲台内，四周缝隙 1.5MM. | 2 | 套
24 | 钢制讲台 | 讲桌尺寸：整体闭合长*宽*高（mm）：900*600*930 mm（允许正负10mm偏离），上层长宽高：900x600x200；下层长宽高：620x520x730mm；桌面围边高7mm； 讲桌采用符合材料一体成型，主体采用1.0-1.5mm冷轧钢板，桌面采用耐划木质桌面（承重不低于70KG），两侧配置防静电分层式ABS注塑扶手（根据实际情况可以选配木质扶手）； 隐藏导轨抽拉式键盘托，导轨材料厚度1.2mm，符合GB/T 10125-2012的盐雾试验，并由国家级检测中心CNAS出具的盐雾检测报告； 讲桌上下层采用分体式设计，桌面预留可选配USB\VGA\网络\HDMI\Audio接口。 | 1 | 套
25 | 云控教室 控制主机 | 至强处理器，六核十二线程 2*16G DDR5 内存 128G固态盘+1TB企业级硬盘 2*Intel千兆网卡，1*远程端口 17.3英寸宽屏 | 1 | 台
26 | 云控教室 平台软件 | 提供管理监控设备、耗电统计功能、考勤功能、教室分组管理功能、教务宣发功能、教学资源管理功能、课堂巡检功能； 支持对拥用权限的教室发起广播、支持音频文件管理功能。 | 1 | 套